## Sheet1
POWERBANKA PRO SKLADOVÁNÍ ENERGIE NÁVOD K POUŽITÍ | Děkujeme, že jste si vybrali náš produkt, Přečtěte si prosím pozorně návod k obsluze před použitím Jméno：Outdoor energy power sources Kapacita: 153 .6Wh / 13Ah @12V/48000mAh @3 .2V DC vstup: 12-24V/2A max USB-C vstup: DC5V/3A 9V/3A 15V/3A 20V/2 .25A USB-C výstup: DC5V/3A 9V/3A 12V/3A 15V/3A 20 .3V/3A USB výstup 1: DC5V/2 .4A USB výstup 2: DC3 .6-6 .5V/3A 6 .5-9V/2A 9- 12V/ 1 .5A Autozapalovač výstup : 12V/ 15A max Velikost: 208* 148*38mm Váha :1500g |  | Nabíjení mobilního zařízení 1.Podpora zařízení PD: a další zařízení s napětím 5 V. 2.Zapojte kabel do portu USB nebo portu typu C 3.Připojte zbývající konec kabelu k zařízením. 4.Stiskněte tlačítko napájení 5.Vaše zařízení se nyní nabíjí Použití této powerbanky k nabíjení 12V zařízení 1 . Podporuje zařízení s napětím 12 V: autochladnička / nafukovací pumpa / baterie UAC / venkovní stan světlo/ světlo na tábor/ rybářské světlo/ lovecké světlo/ elektrický ventilátor/ rybářské elektrické navijáky a další zařízení s výkonem do 150 W 2 .Zapojte zařízení do 12V zásuvky zapalovače doutníků 3. Zásuvka bude automaticky napájet připojené zařízení. 4 .Chcete-li zařízení vypnout, odpojte jej od napájecího zdroje | 1.Chcete-li chránit dlouhodobou kapacitu svého napájecího modulu po úplném nabití odpojte napájecí kabel. 2.Výrobek uchovávejte mimo extrémně teplá nebo chladná místa. 3.Proveďte cyklus úplného nabití/vybití alespoň jednou za čtyři měsíce, abyste zabránili zkrácení životnosti vnitřní baterie. 4.Pokud je pravděpodobné dlouhodobé skladování mezi jednotlivými použitími, doporučujeme skladovat při nabití přibližně 50 % plného nabití . 5.Přestože je 12V zásuvka schopna průchozího nabíjení, vyhněte se nabíjení a vybíjení napájecího akumulátoru současně, protože by to mohlo vést ke zkrácení životnosti baterie . 6 . Vezměte prosím na vědomí, že rozsah výstupního napětí zapalovače je 11V-13 .5V . 7. Při napájení různých zařízení se 10% - 20% se ztrácí tím, že zařízení je a používano neoriginálním nabíjecím kabelem. Vždy používejte originální kabel dodaný s nabíjecím zařízením, aby jste dosáhli optimálních výsledků . 8 . Používání powerbanky při teplotách pod 0C nebo nad 40C je velmi nevhodné a pravděpodobně způsobí neopravitelné poškození vnitřní baterie. FAQ 1 .Mohu nabíjet čtyři zařízení současně? Nedoporučujeme používat výstup PD60W současně s cigaretovými zásuvkami . 2.Co máme dělat, když se powerbanka nemůže dobíjet？ Zkontrolujte, zda je nabíjecí adaptér správně připojen a zda je v síti 100V-240V. Pokud problém přetrvává, kontaktujte prosím dodavatele pro více informací. 3.Co máme dělat, když napájecí zdroj nemůže nabíjet jiná zařízení? Zkontrolujte, zda je nabíjecí vedení vloženo do správného portu, popř. zkontrolujte, zda je výstup tohoto napájecího zdroje kompatibilní s napětím elektronických zařízení. Záruka Zákazníkovi poskytujeme komplexní záruku v délce 12 měsíců od data výroby zakoupení.
| Powerbanka x1 Nabíječka x1 Manuál x1 | Přepínací zástrčka x1 (volitelně) Příruční taška x1 (volitelně)
Tento model se skládá z USB-C a duálního USB a DC a zásuvky zapalovače. Led indikátory napájení První bliknutí světla: 0-5 % První světlo jedna, druhé světlo bliká: 5-25 % Svítí dvě světla, třetí světlo bliká: 25-50 % Tři světla svítí, čtvrté světlo bliká: 50-75 % Čtyři rozsvícená světla: Plně nabité: 75-100 % Podpora dvou způsobů nabíjení: 1. Vstupní port pro nabíjení stejnosměrným proudem: Doba nabíjení je asi 6-7 hodin při použití nabíječky 15-20V/2A. 2. Vstupní nabíjecí port typu C: Doba nabíjení je asi 5 hodin při použití 45W nabíječky.
MADE IN CHINA
Identifikace dílů
Technické specifikace
Dobíjení powerbanky
Představení produktu
Package Contents
Funkce tlačítka
Poznámky k použití
LED světla, nouzové světla
LED nabíjecí indikátor
Tlačítko
USB výstup 1 1
USB výstup 2
12V autozapalovač výstup
USB-C výstup/vstup
DC vstup
Dvojklikem zapnete/vypnete výstražné světlo, dlouhým stisknutím po 3 s zapnete/vypnete funkci osvětlení.